## Sheet1
Название | Размер | Тип | Примечание | Название детали / сборки
new_delta_1 | 0 | мм | Изменение по горизонтали | Всё
new_delta_2 | 0 | мм | Изменение по вертикали | Всё
new_delta_3 | 0 | мм | Изменение диаметра | ВСё
t_fp | 3 | мм | Толщина металла фронтальной пластины | Фронтальная пластина
a_1_fp | 638 | мм | Горизонтальный размер фронтальной пластины | Фронтальная пластина
b_1_fp | 538 | мм | Вертикальный размер фронтальной пластины | Фронтальная пластина
delta_h_1_fp | 50 | мм | Горизонтальный отступ до начала выреза под дверь | Фронтальная пластина
delta_v_1_fp | 50 | мм | Вертикальный отступ до начала выреза под дверь | Фронтальная пластина
a_h_1_fp | 473.5 | мм | Горизонтальный размер выреза под дверь | Фронтальная пластина, тыльная пластина
b_h_1_fp | 438 | мм | Вертикальный размер выреза под дверь | Фронтальная пластина, тыльная пластина
delta_h_2_fp | 560.75 | мм | Горизонтальный отступ до начала выреза под NFC | Фронтальная пластина
delta_v_2_fp | 239 | мм | Вертикальный отступ до начала выреза под NFC | Фронтальная пластина
a_h_2_fp | 40 | мм | Горизонтальный размер выреза под NFC | Фронтальная пластина
b_h_2_fp | 60 | мм | Вертикальный размер выреза под NFC | Фронтальная пластина
t_bp | 1.5 | мм | Толщина металла внутренних полос | Полосы 1 - 4, тыльная пластина
r_bp | 1.8 | мм | Радиус гиба для внутреннего короба | Полосы 1 - 4, тыльная пластина
b_bp_1 | 46 | мм | Ширина внутренних полос 1-4 | Полосы 1 - 4
delta_h_1_bp | 50 | мм | Горизонтальный отступ до начала выреза под переход | Тыльная пластина
delta_v_1_bp | 18 | мм | Вертикальный отступ до начала выреза под переход | Тыльная пластина
delta_h_2_bp | 25 | мм | Вертикальный отступ до начала выреза под переход | Тыльная пластина
a_h_1_bp | 350 | мм | Горизонтальный размер выреза под переход | Тыльная пластина
b_h_1_bp | 400 | мм | Вертикальный размер выреза под переход | Тыльная пластина
delta_df_1 | 4 | мм | Зазор от двери до боков внутренней рамки | Основные параметры дверцы
delta_df_2 | 4 | мм | Зазор от двери до задника внутренней рамки | Основные параметры дверцы
t_d_fp | 3 | мм | Толщина фронтальной пластины дверцы | Основные параметры дверцы
t_d_bp | 3 | мм | Толщина задней пластины дверцы | Основные параметры дверцы
r_d_bp | 3.5 | мм | Радиус скругления задней пластины дверцы | Основные параметры дверцы
a_d_fp | 465.5 | мм | Горизонтальный размер фронтальной пластины двери | Основные параметры дверцы
b_d_fp | 430 | мм | Вертикальный размер фронтальной пластины двери | Основные параметры дверцы
h_d_1 | 49 | мм | Полный размер глубины выреза под дверь | Основные параметры дверцы
h_d_2 | 42 | мм | Глубина под заднюю часть двери | Основные параметры дверцы
h_d_afl | 11.6 | мм | Высота противопожарной ленты | Основные параметры дверцы, ППЛ
b_d_afl | 14 | мм | Ширина противопожарной ленты ленты | Основные параметры дверцы, ППЛ
t_d_sp | 1.5 | мм | Толщина боковых пластин дверцы | Основные параметры дверцы
r_d_sp_1 | 1.8 | мм | Радиус гиба для боковых пластин дверцы | Основные параметры дверцы
delta_afl_rad | 0.9 | мм | Отступ по глубине под усадку ленты в канавку | Основные параметры дверцы
h_d_sp1_h_full_1 | 69.5 | мм | Максимальный вынос сопряжения задника рамки и ручки-откоса | Основные параметры дверцы
b_d_sp1_hafl | 14 | мм | Ширина отсечки ручки от ППЛ | Основные параметры дверцы
b_d_sp1_h | 14 | мм | Ширина ручки | Основные параметры дверцы
h_d_sp1_h | 30 | мм | Глубина ручки | Основные параметры дверцы
delta_lock_1 | -0.2 | мм | Дельта под централизацию замка | Основные параметры дверцы
delta_lock_2 | 18.2 | мм | Дельта под централизацию замка | Основные параметры дверцы
b_d_sp1_1 | 39.5 | мм | Ширина откоса под крепление задней части двери | Основные параметры дверцы
h_d_sp1_1 | 427 | мм | Высота боковой пластины 1 | Основные параметры дверцы
h_d_sp1_h_full_2 | 46 | мм | Максимальный вынос сопряжения задника рамки и ручки-откоса | Основные параметры дверцы
h_d_sp1_h_top | 350 | мм | Длина промежуточной части верхней стенки | Основные параметры дверцы
a_d_cbp | 20 | мм | Длина откоса под крепление задней пластины | Основные параметры дверцы
b_d_cbp | 20 | мм | Ширина откоса под крепление задней пластины | Основные параметры дверцы
d_d_cbp | 5 | мм | Диаметр отверстия под крепление задней пластины | Основные параметры дверцы
a_d_bp_1 | 350 | мм | Длина задней дверной пластины | Основные параметры дверцы
b_d_bp_1 | 427 | мм | Ширина задней дверной пластины | Основные параметры дверцы
d_sb_1 | 15 | мм | Диаметр опорной поверхности шарнира | Шарнир 1
d_sb_2 | 6.5 | мм | Диаметр отверстия в опорной поверхности шарнира | Шарнир 1
d_sb_3 | 12 | мм | Диаметр отвесной части шарнира | Шарнир 1
delta_dsp_1_1 | 30 | мм | Горизонтальная дельта под отступ-опору шарнира | Основные параметры дверцы
delta_dsp_1_2 | 14 | мм | Вертикальная дельта под отступ-опору шарнира | Основные параметры дверцы
delta_dsp_2_1 | 11.5 | мм | Горизонтальная дельта под отступ со стороны ручки | Основные параметры дверцы
delta_dsp_2_2 | 14 | мм | Вертикальная дельта под отступ со стороны ручки | Основные параметры дверцы
R_d_a_1 | 12 | мм | Скругление левой боковой части дверцы под поворот | Основные параметры дверцы
a_il_1 | 350 | мм | Длина горизонтальной изоляционной ленты | Изоляционная лента 1
b_il_1 | 6 | мм | Ширина горизонтальной изоляционной ленты | Изоляционная лента 1
h_il_1 | 6 | мм | Высота горизонтальной изоляционной ленты | Изоляционная лента 1
a_il_2 | 412 | мм | Длина вертикальной поперечной изоляционной ленты | Изоляционная лента 2
b_il_2 | 6 | мм | Ширина вертикальной поперечной изоляционной ленты | Изоляционная лента 2
h_il_2 | 6 | мм | Высота вертикальной поперечной изоляционной ленты | Изоляционная лента 2
a_d_afl_1 | 399.8 | мм | Длина горизонтальной противопожарной ленты | Противопожарная лента 1
a_d_afl_2 | 430 | мм | Длина вертикальной противопожарной ленты | Противопожарная лента 2
a_rub_1_1 | 476.5 | мм | Длина прокладки | Прокладка из резины 1
b_rub_1_1 | 441 | мм | Ширина прокладки | Прокладка из резины 1
a_rub_1_2 | 350 | мм | Длина отверстия | Прокладка из резины 1
b_rub_1_2 | 400 | мм | Ширина отверстия | Прокладка из резины 1
delta_rub_1_1 | 51.5 | мм | Дельта по горизонтали до отверстия | Прокладка из резины 1
delta_rub_1_2 | 19.5 | мм | Дельта по вертикали до отверстия | Прокладка из резины 1
t_rub_1 | 3 | мм | Толщина прокладки | Прокладка из резины 1
t_is_frame | 2 | мм | Толщина рамки загрузочной секции | Рамка загрузочной секции
r_is_frame | 2.5 | мм | Толщина рамки загрузочной секции | Рамка загрузочной секции
a_is_frame | 476.5 | мм | Длина рамки загрузочной секции | Рамка загрузочной секции
b_is_frame | 441 | мм | Ширина рамки загрузочной секции | Рамка загрузочной секции
delta_is_frame_1 | 51.5 | мм | Вертикальная дельта до начала выреза в рамке загрузочной секции | Рамка загрузочной секции
delta_is_frame_2 | 19.5 | мм | Горизонтальная дельта до начала выреза в рамке загрузочной секции | Рамка загрузочной секции
a_is_frame_cut | 350 | мм | Длина выреза рамки загрузочной секции | Рамка загрузочной секции
b_is_frame_cut | 400 | мм | Ширина выреза рамки загрузочной секции | Рамка загрузочной секции
d_frames_con | 5 | мм | Диаметр отверстий под крепеж секции | Рамка загрузочной секции
d_screw_1 | 8 | мм | Диаметр зацепной части гаек-заклепок | Рамка загрузочной секции
d_screw_2 | 7 | мм | Диаметр выводной части гаек-заклепок | Рамка загрузочной секции
L_tube_all | 1230 | мм | Длина трубы | Загрузочная секция/ Рамка загрузочной секции/Труба
L_tube_delta_1 | 920 | мм | Дельта до центра инлета снизу | Загрузочная секция/ Рамка загрузочной секции/Труба
l_d_1_tube | 1 | мм | Прорезь | Загрузочная секция/ Рамка загрузочной секции/Труба
l_b_tube_1 | 9 | мм | Полка отбортовки трубы | Загрузочная секция/ Рамка загрузочной секции/Труба
R_b_tube_1 | 3 | мм | Радиус отбортовки трубы | Загрузочная секция/ Рамка загрузочной секции/Труба
D_tube | 454 | мм | Диаметр трубы | Загрузочная секция/ Рамка загрузочной секции/Труба
t_tube | 2 | мм | Толщина трубы | Загрузочная секция/ Рамка загрузочной секции/Труба
t_is_dsp | 2 | мм | Толщина статической и динамической частей загрузочной секции | Рамка загрузочной секции
r_is_dsp | 2.5 | мм | Радиус скругления статической и динамической частей загрузочной секции | Рамка загрузочной секции
alpha_section | 30 | град | Угол наклона под трубу | Загрузочная секция/ Рамка загрузочной секции/Труба
betha_section | 3 | град | Угол наклона под отвод | Загрузочная секция/ Рамка загрузочной секции/Труба
delta_section_1 | 25 | мм | Дистанция регулировки положения | Загрузочная секция/ Рамка загрузочной секции/Труба
delta_section_2 | 6.551 | мм | Дистанция между статичной и динамической частями секции | Загрузочная секция/ Рамка загрузочной секции/Труба
L_distance_bs | 280 | мм | Номинальное расстояние от края рамки до края трубы по центру | Загрузочная секция/ Рамка загрузочной секции
H_connection_bs | 874.0067 | мм | Расстояние от края рамки до края трубы по центру | Загрузочная секция/ Рамка загрузочной секции
c_1_is_sp | 371.1019 | мм | Ширина статичной части | Статичная часть загрузочной секции
tetha_section | 35.1741 | град | Угол прилегания диаметра трубы к хорде образуемой присоединением | Статичная часть загрузочной секции
a_1_is_sp | 417.2066 | мм | Вертикальная длина грани статичной части 1 | Статичная часть загрузочной секции
a_2_is_sp | 874.0067 | мм | Вертикальная длинаграни статичной части 1 (ВЫСОТА ПРИСОЕДИНЕНИЯ) | Статичная часть загрузочной секции
b_1_is_sp | 263.7337 | мм | Горизонтальная длина грани статичной части 1 | Статичная часть загрузочной секции
b_2_is_sp | 96.2337 | мм | Отступ до оси края окружности от края статичной части | Статичная часть загрузочной секции
a_1_is_dp | 150 | мм | Вертикальная длина грани динамической части | Динамичная часть загрузочной секции
b_1_is_dp | 402.1047 | мм | Горизонтальная длина грани грани динамичной части 1 | Динамичная часть загрузочной секции
b_2_is_dp | 451.9569 | мм | Горизонтальная длина грани грани динамичной части 2 | Динамичная часть загрузочной секции
t_mp | 5 | мм | Горизонтальные подвижные пластины | Динамичная часть загрузочной секции
l_1_mp | 148 | мм | Горизонтальная подвижная пластина 1 длина | Динамичная часть загрузочной секции
b_1_mp | 20 | мм | Горизонтальная подвижная пластина 1 ширина | Динамичная часть загрузочной секции
l_2_mp | 148 | мм | Горизонтальная подвижная пластина 2 длина | Динамичная часть загрузочной секции
b_2_mp | 20 | мм | Горизонтальная подвижная пластина 2 ширина | Динамичная часть загрузочной секции
delta_mp | 1 | мм | Зазор | Динамичная часть загрузочной секции
D_mp | 8 | мм | Диаметр отверстия | Динамичная часть загрузочной секции
t_nfc | 1.5 | мм | Толщина корпуса | Корпус для NFC
b_nfc | 80 | мм | Ширина корпуса | Корпус для NFC
a_1_nfc | 52 | мм | Длина корпуса 1 | Корпус для NFC
a_2_nfc | 65 | мм | Длина корпуса 2 | Корпус для NFC
h_1_nfc | 200 | мм | Высота корпуса | Корпус для NFC
D_1_nfc | 31.5 | мм | Вырез под сальник PG29 | Корпус для NFC
D_2_nfc | 50 | мм | Размер сальника PG29 | Корпус для NFC
D_3_nfc | 23 | мм | Размер заглушки | Корпус для NFC
a_lock_1 | 17 | мм | Длина паза под скобу замка | Несколько деталей
l_dis_new_1 | 75 | мм | Основная длина динамичной части | Новая динамичная часть 1
l_dis_new_2 | 77.1057 | мм | Основная длина динамичной части с уклоном 3 градуса (нижняя грань) | Новая динамичная часть 1
l_dis_new_3 | 3.9252 | мм | Дельта под проход динамической части в отверстие | Новая динамичная часть 1
delta_dis_new_1 | 10 | мм | Дельта под проход динамической части с округлением | Новая динамичная часть 1
l_sis_new_base_1 | 75 | мм | Базовая длина от края трубы до края статичной части загрузочной секции | Новая статичная часть 1
l_sis_new_base_2 | 325 | мм | ИЗМЕНЯЕМАЯ ШАГАМИ ДЛИНА ОТКОСА (КОНТРОЛЬ ОБЩЕЙ ДЛИНЫ СТАТИЧНОЙ ЧАСТИ!!!) | Новая статичная часть 1
delta_sis_1 | 7 | мм | Базовая дельта между составными частями загрузочной секции | Новая статичная часть 1
delta_sis_2 | 0.1 | мм | Дельта между салазками | Новая статичная часть 1
delta_sis_3 | 17 | мм | Дельта между нижними гранями (под усадку всего ряда l_sis_new_base_1 от 100мм до 500мм) | Новая статичная часть 1
delta_sis_4 | 6 | мм | Дельта между верхними гранями (под сохранение размера) входит в new_sis_side_1 и в размер по трубе | Новая статичная часть 1
betha_new_sis_1 | 22 | град | Второй угол статичной части | Новая статичная часть 1
alpha_new_sis_1 | 55.0231 | град | Угол хорды статичной части | Новая статичная часть 1
new_sis_side_1 | 420 | мм | Правая сторона базовой грани статичной части | Новая статичная часть 1
new_sis_side_2 | 171.8731 | мм | Верхняя сторона базовой грани статичной части | Новая статичная часть 1
alpha_new_sis_2 | 54.1519 | град | Угол до внутреннего среза | Новая статичная часть 1
new_sis_side_2_1 | 169.0602 | мм | Расстояние до внутреннего среза | Новая статичная часть 1
new_sis_side_3 | 717.693 | мм | Левая сторона базовой грани статичной части | Новая статичная часть 1
new_sis_side_4 | 372 | мм | Ширина статичной части | Новая статичная часть 1
delta_slider_new_1 | 0.1 | мм | Дельта между полосами салазок | Салазки 1
t_slider_new | 6 | мм | Толщина полос салазок | Салазки 1
b_slider_new | 15 | мм | Ширина полос салазок | Салазки 1
a_slider_new_is | 75 | мм | Длина полос салазок статичной части | Салазки 1
delta_slider_new_dis | 162.5 | мм | Дельта до центра салазок | Салазки 1
t_e_box_1 | 1.5 | мм | Толщина металла кронштейна | Кронштейн 1
r_e_box_1 | 1.8 | мм | Толщина металла кронштейна | Кронштейн 1
a_e_box_1 | 204 | мм | Длина кронштейна | Кронштейн 1
b_e_box_1 | 159 | мм | Ширина кронштейна | Кронштейн 1
delta_e_box_1 | 50 | мм | Дельта по размерам кронштейна | Кронштейн 1
D_c_e_box_1 | 5 | мм | Основной диаметр крепежа | Кронштейн 1
a_e_box_magnet | 50 | мм | Длина магнита | Кронштейн 1
b_e_box_magnet | 30 | мм | Ширина магнита | Кронштейн 1
delta_e_box_1 | 15 | мм | Отступ до магнита | Кронштейн 1
delta_e_box_2 | 5 | мм | Отступ до крепежа | Кронштейн 1
h_e_box_1 | 8 | мм | Полка отступа по высоте | Кронштейн 1
b_e_box_2 | 10 | мм | Полка отступа по ширине | Кронштейн 1
l_e_box_pin | 7.7 | мм | Длина шпильки | Кронштейн 1
delta_e_box_3 | -0.3 | мм | Отступ от ответной части | Кронштейн 1
delta_e_box_4 | 214 | мм | Между шпильками по горизонтали | Кронштейн 1
delta_e_box_5 | 149 | мм | Между шпильками по вертикали | Кронштейн 1
a_magnet | 20 | мм | Длина магнита | Кронштейн 1
b_magnet | 10 | мм | Ширина магнита | Кронштейн 1
t_magnet | 2 | мм | Толщина магнита | Кронштейн 1
delta_e_box_6 | 4 | мм | Дистанция между кронштейнами | Кронштейн 1, Кронштейн 2